## BOM_Board1_PCB1_2025-07-08
No. | Quantity | Comment | Designator | Footprint | Value | Manufacturer Part | Manufacturer | Supplier Part | Supplier
1 | 12 | 100nF | C1,C2,C3,C4,C5,C6,C7,C8,C9,C10,C11,C16 | C0402 | 100nF | CL05B104KB54PNC | SAMSUNG(三星) | C307331 | LCSC
2 | 2 | 1uF | C12,C13 | C0402 | 1uF | CL05A105KA5NQNC | SAMSUNG(三星) | C52923 | LCSC
3 | 3 | 10uF | C14,C15,C20 | C0402 | 10uF | GRM155R60J106ME44D | muRata(村田) | C76991 | LCSC
4 | 2 | 15pF | C17,C18 | C0402 | 15pF | CC0402JRNPO9BN150 | YAGEO(国巨) | C106997 | LCSC
5 | 1 | 10uF | C19 | C0603 | 10uF | CL10A106MQ8NNNC | SAMSUNG(三星) | C1691 | LCSC
6 | 1 | PZ254V-11-02P | H1 | HDR-TH_2P-P2.54-V-M |  | PZ254V-11-02P | XFCN(兴飞) | C492401 | LCSC
7 | 2 | PZ254V-11-04P | H2,H3 | HDR-TH_4P-P2.54-V-M |  | PZ254V-11-04P | XFCN(兴飞) | C2691448 | LCSC
8 | 1 | PH2.0-01-05PZS | H4 | HDR-TH_10P-P2.00-V-F-R2-C5-S2.00-4 |  | PH2.0-01-05PZS | XUNPU(讯普) | C7501608 | LCSC
9 | 1 | 2.54-1*3P母 | P1 | HDR-TH_3P-P2.54-V-F |  | 2.54-1*3P母 | BOOMELE(博穆精密) | C146243 | LCSC
10 | 2 | 27.4Ω | R1,R2 | R0402 | 27.4Ω | 0402WGF274JTCE | UNI-ROYAL(厚声) | C31439 | LCSC
11 | 2 | 1kΩ | R3,R5 | R1206 | 1kΩ | 1206W4J0102T5E | UNI-ROYAL(厚声) | C1469 | LCSC
12 | 1 | 10kΩ | R4 | R0402 | 10kΩ | 0402WGF1002TCE | UNI-ROYAL(厚声) | C25744 | LCSC
13 | 2 | 5.1kΩ | R6,R7 | R0402 | 5.1kΩ | RMC04025.1K1%N | Tyohm(幸亚电阻) | C325521 | LCSC
14 | 1 | TS-1088-AR02016 | SW1 | SW-SMD_L3.9-W3.0-P4.45 |  | TS-1088-AR02016 | XUNPU(讯普) | C720477 | LCSC
15 | 1 | RP2040 | U1 | LQFN-56_L7.0-W7.0-P0.4-EP |  | RP2040 | Raspberry Pi(树莓派) | C2040 | LCSC
16 | 1 | AMS1117-3.3 | U2 | SOT-223-4_L6.5-W3.5-P2.30-LS7.0-BR |  | AMS1117-3.3 | UMW(友台半导体) | C347222 | LCSC
17 | 1 | W25Q128JVSIQ | U3 | SOIC-8_L5.3-W5.3-P1.27-LS8.0-BL |  | W25Q128JVSIQ | WINBOND(华邦) | C97521 | LCSC
18 | 1 | ABM8-272-T3 | U4 | CRYSTAL-SMD_4P-L3.2-W2.5-BL |  | ABM8-272-T3 | ABRACON | C20625731 | LCSC
19 | 1 | U-USBAS04P-F001 | USB1 | USB-A-TH_USB-M-22 |  | U-USBAS04P-F001 | Ckmtw(灿科盟) | C386737 | LCSC
20 | 1 | USBC-0032IPX8-00 | USB2 | TYPE-C-USB-SMD_USBC-0032IPX8-00 |  | USBC-0032IPX8-00 | SHOU HAN(首韩) | C783299 | LCSC